## BoM
Lista de Materiais
Projeto: | Virtus CC
Arquivo: | PCB_Project_Source_IoT.BomDoc
Versão: | v.0.1
Data: | 24/09/2025
Contato:
Item | Quantity | Designator | Manufacturer Part Number | Description | Supplier 1 | Supplier Part Number 1 | Supplier Stock 1 | Supplier Unit Price 1 | Supplier Subtotal 1
1 | 1 | L1 | 1255AY-4R7M=P3 | FIXED IND 4.7UH 4A 23 MOHM SMD | DigiKey | 490-10812-1-ND | 77061 | 0.37 | 0.37
2 | 4 | J2, J3, J6, J7 | 5444262 | TERM BLOCK HDR 2POS 90DEG 3.81MM | Mouser | 651-5444262 | 518 | 0.37 | 1.48
3 | 4 | J1, J4, J5, J8 | 5447861 | TERM BLOCK PLUG 2POS STR 3.81MM | Mouser | 651-5447861 | 465 | 1.1 | 4.4
4 | 1 | U1 | AP63205WU-7 | IC REG BUCK 5V 2A TSOT23-6 | Mouser | 621-AP63205WU-7 | 32189 | 0.71 | 0.71
5 | 2 | C6, C8 | C2012X5R1E475K125AB | CAP CER 4.7UF 25V X5R 0805 | DigiKey | 445-4116-1-ND | 1871307 | 0.25 | 0.5
6 | 2 | C2, C3 | CL21A226MAYNNNE | CAP CER 22UF 25V X5R 0805 | Mouser | 187-CL21A226MAYNNNE | 504607 | 0.1 | 0.2
7 | 4 | C1, C5, C7, C9 | CL21B104KACNNNC | CAP CER 0.1UF 25V X7R 0805 | DigiKey | 1276-1099-1-ND | 87358 | 0.006 | 0.06
8 | 1 | C4 | CL31A106KBHNNNE | CAP CER 10UF 50V X5R 1206 | DigiKey | 1276-2876-1-ND | 64097 | 0.09 | 0.09
9 | 2 | R1, R8 | CRGCQ0805F100K | RES 100K OHM 1% 1/8W 0805 | DigiKey | A129773CT-ND | 233383 | 0.1 | 0.2
10 | 5 | R2, R6, R10, R14, R15 | CRGCQ0805J470R | RES 470 OHM 5% 1/8W 0805 | Mouser | 279-CRGCQ0805J470R | 122325 | 0.017 | 0.17
11 | 1 | T2 | DDTC143ZCA-7-F | TRANS PREBIAS NPN 200MW SOT23-3 | DigiKey | 1727-3045-1-ND | 22970 | 0.13 | 0.13
12 | 2 | T1, T4 | DMP4065S-7 | MOSFET P-CH 40V 2.4A SOT23 | Mouser | 621-DMP4065S-7 | 292912 | 0.41 | 0.82
13 | 1 | R5 | ERJ-6ENF2001V | RES SMD 2K OHM 1% 1/8W 0805 | DigiKey | P2.00KCCT-ND | 90347 | 0.11 | 0.11
14 | 1 | U4 | LM4041DYM3-1.2-TR | IC VREF SHUNT 1% SOT23-3 | DigiKey | 576-2572-1-ND | 29863 | 0.36 | 0.36
15 | 2 | LG1, LG2
16 | 5 | D1, D3, D7, D13, D14 | LTST-C170GKT | LED GREEN CLEAR SMD | DigiKey | 160-1179-1-ND | 963705 | 0.1 | 0.5
17 | 1 | D9 | LTST-C171TBKT | LED BLUE CLEAR CHIP SMD | DigiKey | 160-1645-1-ND | 164420 | 0.21 | 0.21
18 | 5 | D5, D6, D10, D11, D12 | MBR120VLSFT1G | DIODE SCHOTTKY 20V 1A SOD123FL | DigiKey | MBR120VLSFT1GOSCT-ND | 142354 | 0.41 | 2.05
19 | 1 | U2 | MCP73831T-2ACI/OT | IC BATT CNTL LI-ION 1CEL SOT23-5 | Mouser | 579-MCP73831T-2ACIOT | 200202 | 0.67 | 0.67
20 | 2 | D2, D15 | MMSZ5245B-TP | DIODE ZENER 15V 500MW SOD123 | DigiKey | MMSZ5245B-TPMSCT-ND | 298177 | 0.1 | 0.2
21 | 1 | T3 | PJA3415_R1_00001 | MOSFET P-CHANNEL 20V 4A SOT23 | DigiKey | 3757-PJA3415_R1_00001CT-ND | 23951 | 0.33 | 0.33
22 | 4 | STF1, STF2, STF3, STF4 |  | HEX STANDOFF M3x0.5 BRASS 15MM
23 | 1 | R4 | RC0805FR-071KL | RES 1K OHM 1% 1/8W 0805 | Mouser | 603-RC0805FR-071KL | 3503484 | 0.11 | 0.11
24 | 1 | R9 | RC0805FR-071ML | RES 1M OHM 1% 1/8W 0805 | Mouser | 603-RC0805FR-071ML | 268064 | 0.11 | 0.11
25 | 3 | R3, R7, R16 | RC0805FR-0710KL | RES 10K OHM 1% 1/8W 0805 | Mouser | 603-RC0805FR-0710KL | 1378471 | 0.014 | 0.14
26 | 1 | R12 | RC0805FR-0716KL | RES 16K OHM 1% 1/8W 0805 | DigiKey | 311-16.0KCRCT-ND | 75321 | 0.13 | 0.13
27 | 1 | R11 | RC0805FR-07270KL | RES 270K OHM 1% 1/8W 0805 | Mouser | 603-RC0805FR-07270KL | 42459 | 0.1 | 0.1
28 | 1 | R13 | RC0805FR-13330KL | RES 330K OHM 1% 1/8W 0805 | Mouser | 603-RC0805FR-13330KL | 31030 | 0.1 | 0.1
29 | 4 | SCW1, SCW2, SCW3, SCW4 |  | SCREW_M3
30 | 1 | D8 | SMAJ5.0A-13-F | TVS DIODE 5VWM 9.2VC SMA | DigiKey | SMAJ5.0A-E3/61GICT-ND | 346581 | 0.22 | 0.22
31 | 1 | D16 | SMBJ6.0CA-TR | TVS DIODE 6VWM 10.3VC SMB | DigiKey | 497-7454-1-ND | 8720 | 0.42 | 0.42
32 | 1 | D4 | SMBJ28CAQ-13-F | TVS DIODE 28VWM 45.4VC SMB | DigiKey | SMBJ28CAQ-13-FDICT-ND | 2904 | 0.27 | 0.27
33 | 1 | U3 | TLV7031QDBVRQ1 | AUTOMOTIVE NANO POWER COMPARATOR | Mouser | 595-TLV7031QDBVRQ1 | 8286 | 0.96 | 0.96
34 | 1 | CONN1 | TSW-101-07-G-D | CONN HEADER VERT 2POS | Mouser | 200-TSW10107GD | 5801 | 0.32 | 0.32
| 69 | [7 empty] | 16.44

## Impostos
Impostos
Valores
| Valor (USD) | Valor (BRL)
Valor do produto | 16.44 | 92.669
Valor do frete | 40 | 225.472
Imposto alfandegário (60%) | 33.864 | 190.8846
ICMS Paraíba (18%) | 19.8228 | 111.7373
Taxa de Desembaraço FEDEX | 16.87 | 95.0928
Total | 70.5568 | 397.7147
Valor a Pagar
USD <-> BRL (24/09/AA) | 5.42
Spread do dólar (4%) | 5.6368
Valores
Pagamento 01 | 56.44 | 318.141
Pagamento 02 | 70.5568 | 397.7147
Valor total da compra | 126.9968 | 715.8557
Pagamento 01 é realizado no ato da compra, cobrado imediatamente no cartão de crédito.
Pagamento 02 é realizado no ato da recepção da mercadoria, cobrado pelo courrier referente às despesas aduaneiras e de desembaraço.
|  |  | = | R$